## Cylinder in Cross Flow
h [W/m^2/K] | V - air velocity | Nusselt Number | Reynolds Number | P at 100 F and 1 atm or the given value | k - fluid thermal conductivity | D (m) | rho (kg/(m^3)) | mu (kg/(m*s)) | Vehicle Speed | Vehicle Speed (linear) (m/s)
11.5838 | 7.62 | 111.8737 | 130992.4309 | 0.6 | 0.0263 | 0.254 | 1.225 | 1.81e-05 | 118.1102 | 30 | radius of outer circle
12.3752 | 7.62 | 119.5171 | 130992.4309 | 0.707 | 0.0263 | 0.254 | 1.225 | 1.81e-05 | 118.1102 | 30 | 4.9375
10.1637 | 5.08 | 98.1593 | 87328.2873 | 0.6 | 0.0263 | 0.254 | 1.225 | 1.81e-05 | 78.7402 | 20 | radius of inner circle
10.8579 | 5.08 | 104.8637 | 87328.2873 | 0.707 | 0.0263 | 0.254 | 1.225 | 1.81e-05 | 78.7402 | 20 | 3.9843
9.2 | 3.81 | 88.8518 | 65496.2155 | 0.6 | 0.0263 | 0.254 | 1.225 | 1.81e-05 | 59.0551 | 15
9.8282 | 3.81 | 94.919 | 65496.2155 | 0.707 | 0.0263 | 0.254 | 1.225 | 1.81e-05 | 59.0551 | 15
6.4825 | 1.524 | 62.6064 | 26198.4862 | 0.6 | 0.0263 | 0.254 | 1.225 | 1.81e-05 | 23.622 | 6
6.9246 | 1.524 | 66.8768 | 26198.4862 | 0.707 | 0.0263 | 0.254 | 1.225 | 1.81e-05 | 23.622 | 6
|  |  | Arbitrary Reynolds Value: | 0.6 | 0.0263 | 0.254 | 1.225 | 1.81e-05 | 0
12.0824 |  | 116.6896 | 150000 | 0.6 | 0.0263 | 0.254 | 1.225 | 1.81e-05 | 0
12.9069 |  | 124.652 | 150000 | 0.707 | 0.0263 | 0.254 | 1.225 | 1.81e-05 | 0
13.1226 |  | 126.7349 | 200000 | 0.6 | 0.0263 | 0.254 | 1.225 | 1.81e-05
14.0182 |  | 135.3846 | 200000 | 0.707 | 0.0263 | 0.254 | 1.225 | 1.81e-05
If I changed the outer diameter this is how avg h value will change
11.6373 | 7.5286 | 111.0424 | 127867.4755 | 0.6 | 0.0263 | 0.25095 | 1.225 | 1.81e-05 | 119.5448 | 30 | radius of outer circle
12.4324 | 7.5286 | 118.6289 | 127867.4755 | 0.707 | 0.0263 | 0.25095 | 1.225 | 1.81e-05 | 119.5448 | 30 | 4.9375
10.2037 | 5.019 | 97.3625 | 85244.9837 | 0.6 | 0.0263 | 0.25095 | 1.225 | 1.81e-05 | 79.6965 | 20 | radius of inner circle
10.9006 | 5.019 | 104.0124 | 85244.9837 | 0.707 | 0.0263 | 0.25095 | 1.225 | 1.81e-05 | 79.6965 | 20 | 3.9843
9.232 | 3.7643 | 88.0905 | 63933.7378 | 0.6 | 0.0263 | 0.25095 | 1.225 | 1.81e-05 | 59.7724 | 15
9.8623 | 3.7643 | 94.1056 | 63933.7378 | 0.707 | 0.0263 | 0.25095 | 1.225 | 1.81e-05 | 59.7724 | 15
6.4971 | 1.5057 | 61.9949 | 25573.4951 | 0.6 | 0.0263 | 0.25095 | 1.225 | 1.81e-05 | 23.909 | 6
6.9403 | 1.5057 | 66.2235 | 25573.4951 | 0.707 | 0.0263 | 0.25095 | 1.225 | 1.81e-05 | 23.909 | 6
Increased Slightly w/ smaller diameter. Since we're trying to maximize avg h might want to consider how small the rotor plate can become

## Flat Plate in Parallel Flow
h [W/m^2/K] | rho (kg/(m^3)) | L = x = diameter (m) | P 100F and 1 atm but dimensionless or the given value | mu (kg/(m*s)) | Vehicle Speed (linear) (m/s) | re = rho * v *x / mu | nu = 0.664 * sqrt(Re) * Pr^(1/3) | k | h = nu * k / x
#REF! | 1.225 | 0.254 | 0.6 | 1.81e-05 | 30 | 515718.232 | 402.184 | 0.0263 | 41.6435
#REF! | 1.225 | 0.254 | 0.707 | 1.81e-05 | 30 | 515718.232 | 424.7964 | 0.0263 | 43.9848
#REF! | 1.225 | 0.254 | 0.6 | 1.81e-05 | 20 | 343812.1547 | 328.3818 | 0.0263 | 34.0017
#REF! | 1.225 | 0.254 | 0.707 | 1.81e-05 | 20 | 343812.1547 | 346.8448 | 0.0263 | 35.9135
#REF! | 1.225 | 0.254 | 0.6 | 1.81e-05 | 15 | 257859.116 | 284.387 | 0.0263 | 29.4464
#REF! | 1.225 | 0.254 | 0.707 | 1.81e-05 | 15 | 257859.116 | 300.3764 | 0.0263 | 31.102
#REF! | 1.225 | 0.254 | 0.6 | 1.81e-05 | 6 | 103143.6464 | 179.8621 | 0.0263 | 18.6235
#REF! | 1.225 | 0.254 | 0.707 | 1.81e-05 | 6 | 103143.6464 | 189.9747 | 0.0263 | 19.6706
| 1.225 | 0.254 | 0.6 | 1.81e-05 | 0 | 0 | 0 | 0.0263 | 0
| 1.225 | 0.254 | 0.707 | 1.81e-05 | 0 | 0 | 0 | 0.0263 | 0
If I change the outer diameter this is how avg h will change
#REF! | 1.225 | 0.25095 | 0.6 | 1.81e-05 | 30 | 509529.6133 | 399.7636 | 0.0263 | 41.8956
#REF! | 1.225 | 0.25095 | 0.707 | 1.81e-05 | 30 | 509529.6133 | 473.9721 | 0.0263 | 49.6727
#REF! | 1.225 | 0.25095 | 0.6 | 1.81e-05 | 20 | 339686.4088 | 386.9966 | 0.0263 | 40.5576
#REF! | 1.225 | 0.25095 | 0.707 | 1.81e-05 | 20 | 339686.4088 | 386.9966 | 0.0263 | 40.5576
#REF! | 1.225 | 0.25095 | 0.6 | 1.81e-05 | 15 | 254764.8066 | 335.1489 | 0.0263 | 35.1239
#REF! | 1.225 | 0.25095 | 0.707 | 1.81e-05 | 15 | 254764.8066 | 335.1489 | 0.0263 | 35.1239
#REF! | 1.225 | 0.25095 | 0.6 | 1.81e-05 | 6 | 101905.9227 | 211.9668 | 0.0263 | 22.2143
#REF! | 1.225 | 0.25095 | 0.707 | 1.81e-05 | 6 | 101905.9227 | 211.9668 | 0.0263 | 22.2143

## Flow Simulation Numbers
Heat Transfer Coefficient [W/m^2/K] of Study # | Min | Max
1 | 0 | 39986.033
2 (30 m/s) (10s)

## Thermal Sim Results
Study Number | Convection Coefficient | Heat Power (W) | Initial Temp (K) | Max Temp Achieved (K) | Max Temp Allowed (K) | Passes? | FOS
1 | 22.1677 | 35000 | 310.928 | 841.9 | 922.15 | Pass | 1.0953
2 | 20.9876 | 35000 | 310.928 | 842.1 | 922.15 | Pass | 1.0951